## SO 03a Automatická tlaková (4)
ZADANIE
Stavba: |  | Výstavba infraštruktúry - romska ulica , lokalita L3
Objekt: |  | SO 03 Vodovod |  |  | Dátum: | 30. 1. 2020
Časť: |  | SO 03a Automatická tlaková stanica |  |  | JKSO:
P.Č. | KCN | Kód položky | Skrátený popis | MJ | Množstvo celkom | Cena jednotková | Cena celkom
1 | 2 | 3 | 4 | 5 | 6 | 7 | 8
|  | HSV | Práce a dodávky HSV |  |  |  | 0
|  | 1 | Zemné práce |  |  |  | 0
1 | 001 | 131201102 | Výkop nezapaženej jamy v hornine 3,nad 100 do 1000 m3 | m3 | 78.966 | 0 | 0
2 | 001 | 131201109 | Príplatok za lepivosť horniny 3 | m3 | 78.966 | 0 | 0
3 | 001 | 132201101 | Výkop ryhy do šírky 600 mm v horn.3 do 100 m3 | m3 | 4.23 | 0 | 0
4 | 001 | 132201109 | Hĺbenie rýh šírky do 600 mm zapažených i nezapažených s urovnaním dna. Príplatok k cene za lepivosť horniny 3 | m3 | 4.23 | 0 | 0
5 | 001 | 161101501 | Zvislé premiestnenie výkopku z horniny I až IV,nosením za každé 3 m výšky | M3 | 83.196 | 0 | 0
6 | 001 | 162401102 | Vodorovné premiestnenie výkopku tr.1-4 do 2000 m | m3 | 83.196 | 0 | 0
7 | 001 | 167101102 | Nakladanie neuľahnutého výkopku z hornín tr.1-4 nad 100 do 1000 m3 | m3 | 83.196 | 0 | 0
8 | 001 | 171201101 | Uloženie sypaniny do násypov s rozprestretím sypaniny vo vrstvách a s hrubým urovnaním nezhutnených | m3 | 83.196 | 0 | 0
9 | 001 | 174101002 | Zásyp sypaninou so zhutnením jám, šachiet, rýh, zárezov alebo okolo objektov nad 100 do 1000 m3 | m3 | 48.4 | 0 | 0
10 | 583 | 5833752900 | Štrkopiesok preddrvený 0-45 N | m3 | 3.75 | 0 | 0
|  | 2 | Zakladanie |  |  |  | 0
11 | 011 | 273313521 | Betón základových dosiek, prostý tr.C 12/15 | m3 | 5.034 | 0 | 0
|  | 3 | Zvislé a kompletné konštrukcie |  |  |  | 0
12 | 011 | 346244821 | Prímurovky izolačné z tehál dľ. 290mm P 10-20 MC 10 hr. 140 mm | m2 | 28.896 | 0 | 0
13 | 015 | 380326133 | Kompletné konštr. čistiarní odpad. vôd zo železobet.vodostav.V4 T0-C 20/25,hr.nad 300 mm | m3 | 13.173 | 0 | 0
14 | 015 | 380356211 | Debnenie kompl. konštrukcií čistiarní odpad. vôd z plôch rovinných zhotovenie | m2 | 99.7 | 0 | 0
15 | 015 | 380356212 | Debnenie kompl. konštrukcií čistiarní odpad. vôd z plôch rovinných odstránenie | m2 | 99.7 | 0 | 0
16 | 015 | 380361006 | Výstuž komplet. konstr. čist. odpadových vôd a nádrží z ocele 10505 | t | 0.584 | 0 | 0
|  | 4 | Vodorovné konštrukcie |  |  |  | 0
17 | 011 | 411354171 | Podporná konštrukcia stropov pre zaťaženie do 5 kpa zhotovenie | m2 | 10.01 | 0 | 0
18 | 011 | 411354172 | Podporná konštrukcia stropov pre zaťaženie do 5 kpa odstránenie | m2 | 10.01 | 0 | 0
19 | 015 | 454811111 | Osadenie prestupu s privarením na výstuž z oceľových rúr vnútorného priemeru do 600 mm | ks | 2 | 0 | 0
|  | 9 | Ostatné konštrukcie a práce-búranie |  |  |  | 0
20 | 015 | 953171021 | Osadenie kovového poklopu liatinového alebo oceľového včítane rámu, hmotnosti do 50 kg | ks | 1 | 0 | 0
21 | 552 | 5524214300 | Komplet kanálový DN 600 | ks | 1 | 0 | 0
|  | 99 | Presun hmôt HSV |  |  |  | 0
22 | 015 | 998142251 | Presun hmôt pre obj.8141,8142,8143,zvislá nosná konštr.monolitická betónová,výšky do 25 m | t | 109.64 | 0 | 0
|  | PSV | Práce a dodávky PSV |  |  |  | 0
|  | 711 | Izolácie proti vode a vlhkosti |  |  |  | 0
23 | 711 | 711121131 | Izolácia proti zemnej vlhkosti vodorovná asfaltovým náterom za tepla | m2 | 10.01 | 0 | 0
24 | 111 | 1116315000 | Lak asfaltovanátový ALP-PENETRAL v sudoch | t | 0.015 | 0 | 0
25 | 711 | 711122131 | Izolácia proti zemnej vlhkosti zvislá asfaltovým náterom za tepla | m2 | 28.896 | 0 | 0
26 | 111 | 1116315000 | Lak asfaltovanátový ALP-PENETRAL v sudoch | t | 0.049 | 0 | 0
27 | 711 | 711131101 | Izolácia proti zemnej vlhkosti vodorovná AIP na sucho | m2 | 10.01 | 0 | 0
28 | 628 | 6283228800 | Pásy ťažké asfaltované Elastobit st 40 | m2 | 11.512 | 0 | 0
29 | 711 | 711132101 | Izolácia proti zemnej vlhkosti zvislá AIP na sucho | m2 | 28.896 | 0 | 0
30 | 628 | 6283228800 | Pásy ťažké asfaltované Elastobit st 40 | m2 | 34.675 | 0 | 0
31 | 711 | 998711201 | Presun hmôt pre izoláciu proti vode v objektoch výšky do 6 m | % |  | 0 | 0
|  | 767 | Konštrukcie doplnkové kovové |  |  |  | 0
32 | 767 | 767896110 | Montáž ostatných doplnkov stavieb,častí z hliníkových a iných zliatin líšt skrutkovaním | m | 4.5 | 0 | 0
33 | 553 | 553100PC | Hliníkový rebrík 2,60 m | ks | 1 | 0 | 0
34 |  | 553001 | Dodávka el. radiatora | ks | 1 | 0 | 0
35 | 767 | 998767201 | Presun hmôt pre kovové stavebné doplnkové konštrukcie v objektoch výšky do 6 m | % |  | 0 | 0
|  | M | Práce a dodávky M |  |  |  | 0
|  | 35-M | Montáž čerpadiel,kompr.a vodoh.zar. |  |  |  | 0
36 | 935 | 350140030 | Montáž automatickej tlakovej stanice | súb | 1 | 0 | 0
37 | 388 | 3882213300 | vodomer Senzus Dynamic DN 50 | ks | 1 | 0 | 0
38 |  | 388001 | Redukovaný nátrubok s prírubou Frielen DN 110/80 | ks | 1 | 0 | 0
39 |  | 388002 | Posúvač Hawlw 4700, DN 80 | ks | 1 | 0 | 0
40 |  | 388003 | Prírubový T kus Hawlw 8510 DN 80/50 | ks | 1 | 0 | 0
41 |  | 388004 | Lapač nečistôt Hawlw 9910, DN 80 | ks | 1 | 0 | 0
42 |  | 388005 | Prírubový prechod redukcia Hawle 8550, Dn 80-50 L200 | ks | 1 | 0 | 0
43 |  | 388006 | ATS Stanica Grundfos Hydro MPC-E 3 | súb | 1 | 0 | 0
44 |  | 388007 | Expanzná nádoba 200 l | ks | 1 | 0 | 0
45 |  | 388008 | Príruba s vnút. závitom Hawlw 8100, Dn 50 D1" | ks | 1 | 0 | 0
46 |  | 388009 | Prípojkový ventil Frielen Dav DN 110/63 | ks | 1 | 0 | 0
Celkom

## SO 03b Úprava jestvujúcich (4)
ZADANIE
Stavba: |  | Výstavba infraštruktúry - romska ulica , lokalita L3
Objekt: |  | SO 03 Vodovod |  |  | Dátum: | 30. 1. 2020
Časť: |  | SO 03b Úprava jestvujúcich vodovodných radov |  |  | JKSO:
P.Č. | KCN | Kód položky | Skrátený popis | MJ | Množstvo celkom | Cena jednotková | Cena celkom
1 | 2 | 3 | 4 | 5 | 6 | 7 | 8
|  | HSV | HSV |  |  |  | 0
|  | 1 | Zemné práce |  |  |  | 0
1 | 001 | 131201101 | Výkop nezapaženej jamy v hornine 3, do 100 m3 | m3 | 37.5 | 0 | 0
2 | 001 | 131201109 | Hĺbenie nezapažených jám a zárezov. Príplatok za lepivosť horniny 3 | m3 | 37.5 | 0 | 0
3 | 001 | 132201203 | Výkop ryhy šírky 600-2000mm horn.3 nad 1000 do 10000m3 | m3 | 81.405 | 0 | 0
4 | 001 | 132201209 | Príplatok k cenám za lepivosť horniny 3 | M3 | 81.405 | 0 | 0
5 | 001 | 151101102 | Paženie a rozopretie stien rýh pre podzemné vedenie,príložné do 4 m | m2 | 160.8 | 0 | 0
6 | 001 | 151101112 | Odstránenie paženia rýh pre podzemné vedenie,príložné hľbky do 4 m | m2 | 160.8 | 0 | 0
8 | 001 | 162401102 | Vodorovné premiestnenie výkopku tr.1-4 do 2000 m | M3 | 48.24 | 0 | 0
10 | 001 | 174101003 | Zásyp sypaninou so zhutnením jám, šachiet, rýh, zárezov alebo okolo objektov nad 1000 do 10000 m3 | m3 | 114.88 | 0 | 0
11 | 583 | 5833752900 | Štrkopiesok preddrvený 0-45 N | m3 | 32 | 0 | 0
12 | 001 | 175101101 | Obsyp potrubia sypaninou z vhodných hornín 1 až 4 bez prehodenia sypaniny | M3 | 16.08 | 0 | 0
13 | 001 | 175101109 | Príplatok k cene za prehodenie sypaniny | M3 | 16.08 | 0 | 0
14 | 583 | 5833752900 | Štrkopiesok preddrvený 0-45 N | m3 | 16.08 | 0 | 0
|  | 4 | Vodorovné konštrukcie |  |  |  | 0
15 | 271 | 451573111 | Lôžko pod potrubie, stoky a drobné objekty, v otvorenom výkope z piesku a štrkopiesku do 63 mm | m3 | 8.04 | 0 | 0
|  | 8 | Rúrové vedenie |  |  |  | 0
16 | 271 | 857264121 | Montáž liatin. tvarovky odbočnej na potrubí z rúr prírubových DN 100 | ks | 9 | 0 | 0
17 | 286 | 2861122373 | T kus 110/110 | ks | 6 | 0 | 0
18 |  | 553001 | E2 posúvač s hrdlom S 2000 - 100/110 | ; | 1 | 0 | 0
19 | 271 | 871251121 | Montáž potrubia z tlakových polyetylénových rúrok priemeru 110 mm | m | 67 | 0 | 0
20 | 286 | 2861119800 | PE - 80 SDR 11,0 (0,4 Mpa) 110x10.0mm | m | 68.34 | 0 | 0
21 | 271 | 892311000 | Skúška tesnosti kanalizácie D 150 | m | 67 | 0 | 0
22 | 271 | 899720001 | Rozvinutie a dodávka výstražnej fólie | m | 67 | 0 | 0
23 | 271 | 899721111 | Vyhľadávací vodič na potrubí PVC DN do 150 mm | m | 67 | 0 | 0
24 | 271 | 899912101 | Montáž plastovej chráničky DN 225 | m | 19 | 0 | 0
25 | 286 | 2861101700 | Plastová chránička D 225 | ks | 19 | 0 | 0
|  | 99 | Presun hmôt HSV |  |  |  | 0
26 | 271 | 998276101 | Presun hmôt pre rúrové vedenie hĺbené z rúr z plast. hmôt alebo sklolamin. v otvorenom výkope | t | 95.945 | 0 | 0
|  |  | Celkom |  |  |  | 0

## SO 03c Rozšírenie jestvujúc (4)
ZADANIE
Stavba: |  | Výstavba infraštruktúry - romska ulica , lokalita L3
Objekt: |  | SO 03 Vodovod |  |  | Dátum: | 30. 1. 2020
Časť: |  | SO 03c Rozšírenie jestvujúcej vodovodnej siete |  |  | JKSO:
P.Č. | KCN | Kód položky | Skrátený popis | MJ | Množstvo celkom | Cena jednotková | Cena celkom
1 | 2 | 3 | 4 | 5 | 6 | 7 | 8
|  | HSV | HSV |  |  |  | 0
|  | 1 | Zemné práce |  |  |  | 0
1 | 001 | 132201203 | Výkop ryhy šírky 600-2000mm horn.3 nad 1000 do 10000m3 | m3 | 262.32 | 0 | 0
2 | 001 | 132201209 | Príplatok k cenám za lepivosť horniny 3 | M3 | 262.32 | 0 | 0
3 | 001 | 133201101 | Výkop šachty zapaženej, hornina 3 do 100 m3 | m3 | 48 | 0 | 0
4 | 001 | 133201109 | Príplatok k cenám za lepivosť horniny | m3 | 48 | 0 | 0
5 | 001 | 162401102 | Vodorovné premiestnenie výkopku tr.1-4 do 2000 m | M3 | 218.296 | 0 | 0
6 | 001 | 171201201 | Uloženie sypaniny na skládky do 100 m3 | m3 | 118.553 | 0 | 0
7 | 001 | 174101003 | Zásyp sypaninou so zhutnením jám, šachiet, rýh, zárezov alebo okolo objektov nad 1000 do 10000 m3 | m3 | 170.614 | 0 | 0
8 | 583 | 5833752900 | Štrkopiesok preddrvený 0-45 N | m3 | 18.813 | 0 | 0
9 | 001 | 175101101 | Obsyp potrubia sypaninou z vhodných hornín 1 až 4 bez prehodenia sypaniny | M3 | 65.58 | 0 | 0
10 | 001 | 175101109 | Príplatok k cene za prehodenie sypaniny | M3 | 65.58 | 0 | 0
11 | 583 | 5833752900 | Štrkopiesok preddrvený 0-45 N | m3 | 65.58 | 0 | 0
|  | 4 | Vodorovné konštrukcie |  |  |  | 0
12 | 271 | 451573111 | Lôžko pod potrubie, stoky a drobné objekty, v otvorenom výkope z piesku a štrkopiesku do 63 mm | m3 | 43.568 | 0 | 0
|  | 8 | Rúrové vedenie |  |  |  | 0
13 | 271 | 857264121 | Montáž liatin. tvarovky odbočnej na potrubí z rúr prírubových DN 100 | ks | 18 | 0 | 0
14 | 552 | 5525531600 | Tvarovka prírubová s prírubovou odbočkou D 100/100 | ks | 2 | 0 | 0
15 |  | 552002 | Zemný posúvač D 110 s teleskopickou zostavou | ks | 1 | 0 | 0
16 | 552 | 5525870200 | Navrtávací pás DN 110 x 32 | ks | 15 | 0 | 0
17 | 271 | 871161121 | Montáž potrubia z tlakových polyetylénových rúrok priemeru 32 mm | m | 45 | 0 | 0
18 | 286 | 2861118000 | Rúrka novodurová ťahaná RPE 32x5,3 mm | m | 45.9 | 0 | 0
19 | 271 | 871251121 | Montáž potrubia z tlakových polyetylénových rúrok priemeru 110 mm | m | 239.5 | 0 | 0
20 | 286 | 2861119800 | PE - 80 SDR 11,0 (0,4 Mpa) 110x10.0mm | m | 244.29 | 0 | 0
21 | 271 | 891247111 | Montáž vodovodnej armatúry na potrubí, hydrant podzemný (bez osadenia poklopov) DN 80 | ks | 4 | 0 | 0
22 | 422 | 4227371050 | Hydrant podzemný EKO-nerez-tvárna liatina DN 80/800 CAMPRI | ks | 4.04 | 0 | 0
23 | 271 | 891267211 | Montáž vodovodnej armatúry na potrubí, hydrant nadzemný DN 100 | ks | 1 | 0 | 0
24 | 422 | 4227370001 | Vodárenské armatúry Nadzemný hydrant DN 100 | ks | 1.01 | 0 | 0
25 | 271 | 892311000 | Skúška tesnosti kanalizácie D 150 | m | 239.5 | 0 | 0
26 | 271 | 899720001 | Rozvinutie a dodávka výstražnej fólie | m | 239.5 | 0 | 0
27 | 271 | 899721111 | Vyhľadávací vodič na potrubí PVC DN do 150 mm | m | 239.5 | 0 | 0
|  | 99 | Presun hmôt HSV |  |  |  | 0
28 | 271 | 998276101 | Presun hmôt pre rúrové vedenie hĺbené z rúr z plast. hmôt alebo sklolamin. v otvorenom výkope | t | 224.929 | 0 | 0
|  |  | Celkom |  |  |  | 0

## SO 06c-1 - SO 06c-1 - Ele...
[10 empty] | >> skryté stĺpce << | [12 empty] | {55c4f6d3-31a8-4a7d-a5a8-04bf69cfa6c3}
0
| KRYCÍ LIST ROZPOČTU | [9 empty] | v --- nižšie sa nachádzajú doplnkové a pomocné údaje k zostavám --- v | [11 empty] | False
Stavba:
Výstavba infraštruktúry rómska ulica, lokalita L3
Objekt:
SO 06 - Elektrifikácia
Časť:
SO 06c-1 - SO 06c-1 - Elektrická prípojka NN
| JKSO: |  |  |  |  | KS:
| Miesto: |  | Obec Soľ |  |  | Dátum: | 15.8.2019
| Objednávateľ: |  |  |  |  | IČO:
IČ DPH:
| Zhotoviteľ: |  |  |  |  | IČO:
IČ DPH:
| Projektant: |  |  |  |  | IČO:
|  | Ing. Marek Pačuta |  |  |  | IČ DPH:
| Spracovateľ: |  |  |  |  | IČO:
|  | Ing. Marek Pačuta |  |  |  | IČ DPH:
Poznámka:
|  | Materiál | [5 empty] | 0
|  | Montáž | [5 empty] | 0
| Cena bez DPH | [6 empty] | 0
|  |  | Základ dane |  |  | Sadzba dane |  | Výška dane
| DPH | základná | 0 |  |  | 20% |  | 0
|  | znížená | 0 |  |  | 20% |  | 0
|  | zákl. prenesená | 0 |  |  | 20% |  | 0
|  | zníž. prenesená | 0 |  |  | 20% |  | 0
|  | nulová | 0 |  |  | 0% |  | 0
| Cena s DPH |  |  | v | EUR |  |  | 0
| Projektant |  |  | Spracovateľ
| Dátum a podpis: |  | Pečiatka | Dátum a podpis: |  |  | Pečiatka
| Objednávateľ |  |  | Zhotoviteľ
| Dátum a podpis: |  | Pečiatka | Dátum a podpis: |  |  | Pečiatka
REKAPITULÁCIA ROZPOČTU
Stavba:
Výstavba infraštruktúry rómska ulica, lokalita L3
Objekt:
SO 06 - Elektrifikácia
Časť:
SO 06c-1 - SO 06c-1 - Elektrická prípojka NN
Miesto: |  |  | Obec Soľ |  |  | Dátum: | 15.8.2019
Objednávateľ: | [5 empty] | Projektant: | Ing. Marek Pačuta
Zhotoviteľ: | [5 empty] | Spracovateľ: | Ing. Marek Pačuta
Kód dielu - Popis | [5 empty] | Materiál [EUR] | Montáž [EUR] | Cena celkom [EUR]
Náklady z rozpočtu | [5 empty] | 0 | 0 | 0 | [15 empty] | -1
| M - Práce a dodávky M |  |  |  |  | 0 | 0 | 0
| 21-M - Elektromontáže |  |  |  |  | 0 | 0 | 0
| O01 - Ostatné |  |  |  |  | 0 | 0 | 0
ROZPOČET
Stavba:
Výstavba infraštruktúry rómska ulica, lokalita L3
Objekt:
SO 06 - Elektrifikácia
Časť:
SO 06c-1 - SO 06c-1 - Elektrická prípojka NN
Miesto: |  |  | Obec Soľ |  |  | Dátum: | 2021-01-12
Objednávateľ: | [5 empty] | Projektant: | Ing. Marek Pačuta
Zhotoviteľ: | [5 empty] | Spracovateľ: | Ing. Marek Pačuta
PČ | Typ | Kód | Popis | MJ | Množstvo | J. materiál [EUR] | J. montáž [EUR] | Cena celkom [EUR] | Cenová sústava |  |  | DPH | J.cena [EUR] | Materiál celkom [EUR] | Montáž celkom [EUR] | J. Nh [h] | Nh celkom [h] | J. hmotnosť [t] | Hmotnosť celkom [t] | J. suť [t] | Suť Celkom [t]
Náklady z rozpočtu | [7 empty] | 0 | [5 empty] | 0 | 0 |  | 4.373 |  | 0.01539 |  | 0 |  | D | -1 | [7 empty] | 0
| D | M | Práce a dodávky M |  |  |  |  | 0 | [5 empty] | 0 | 0 |  | 4.373 |  | 0.01539 |  | 0 | 3 | D | 0 | ROZPOCET | [6 empty] | 0
| D | 21-M | Elektromontáže |  |  |  |  | 0 | [5 empty] | 0 | 0 |  | 4.373 |  | 0.01539 |  | 0 | 3 | D | 1 | ROZPOCET | [6 empty] | 0
1 | K | 210050741 | Odbočné spoje C svorkou do 70 mm2 | ks | 4 | 0 | 0 | 0 |  |  |  | znížená | 0 | 0 | 0 | 0.687 | 2.748 | 0 | 0 | 0 | 0 | 64 | K | 2 | ROZPOCET | 0 | 0 | 0 | 0 | 0 | 2 | 0 | 64 | 33091386
2 | M | 10077899 | Svorka C odbocna lisovacia 610702 | ks | 4 | 0 |  | 0 |  |  |  | znížená | 0 | 0 | 0 | 0 | 0 | 0 | 0 | 0 | 0 | 256 | M | 2 | ROZPOCET | 0 | 0 | 0 | 0 | 0 | 2 | 0 | 64 | -225842936
3 | K | 210902481 | Kábel hliníkový silový, uložený v rúrke NAYY 0,6/1 kV 4x25 pre vonkajšie práce | m | 10 | 0 | 0 | 0 |  |  |  | znížená | 0 | 0 | 0 | 0.093 | 0.93 | 0 | 0 | 0 | 0 | 64 | K | 2 | ROZPOCET | 0 | 0 | 0 | 0 | 0 | 2 | 0 | 64 | 625256131
4 | M | 341110034000 | Kábel hliníkový NAYY 4x25 mm2 | m | 10 | 0 |  | 0 |  |  |  | znížená | 0 | 0 | 0 | 0 | 0 | 0.001 | 0.01 | 0 | 0 | 128 | M | 2 | ROZPOCET | 0 | 0 | 0 | 0 | 0 | 2 | 0 | 128 | 1634527826
5 | K | 210193043 | Skriňa prípojková plastová SPP na stĺp | ks | 1 | 0 | 0 | 0 |  |  |  | znížená | 0 | 0 | 0 | 0.5 | 0.5 | 0 | 0 | 0 | 0 | 64 | K | 2 | ROZPOCET | 0 | 0 | 0 | 0 | 0 | 2 | 0 | 64 | -2144077175
6 | M | 357110014700 | Skriňa prípojková plastová jeden odberateľ na stĺp SPP 2D IV P21 | ks | 1 | 0 |  | 0 |  |  |  | znížená | 0 | 0 | 0 | 0 | 0 | 0.005 | 0.005 | 0 | 0 | 128 | M | 2 | ROZPOCET | 0 | 0 | 0 | 0 | 0 | 2 | 0 | 128 | 1315935959
7 | M | 00010077997 | Paska upinacia nerez,lahka-9,5mm,30m | M | 9 | 0 |  | 0 |  |  |  | znížená | 0 | 0 | 0 | 0 | 0 | 0 | 0 | 0 | 0 | 256 | M | 2 | ROZPOCET | 0 | 0 | 0 | 0 | 0 | 2 | 0 | 64 | -1390626520
8 | M | 00010077995 | Spona nerez,lahka-9,5mm | KUS | 9 | 0 |  | 0 |  |  |  | znížená | 0 | 0 | 0 | 0 | 0 | 0 | 0 | 0 | 0 | 256 | M | 2 | ROZPOCET | 0 | 0 | 0 | 0 | 0 | 2 | 0 | 64 | 1101050681
9 | K | 210120102 | Poistka nožová veľkost 00 do 160A 500 V | ks | 3 | 0 | 0 | 0 |  |  |  | znížená | 0 | 0 | 0 | 0.065 | 0.195 | 0 | 0 | 0 | 0 | 64 | K | 2 | ROZPOCET | 0 | 0 | 0 | 0 | 0 | 2 | 0 | 64 | 1280971776
10 | M | 345290005200 | Poistková vložka PNA000 63A gG, Un AC 500 V/DC 250 V, veľkosť 000, gG | ks | 3 | 0 |  | 0 |  |  |  | znížená | 0 | 0 | 0 | 0 | 0 | 0.00013 | 0.00039 | 0 | 0 | 128 | M | 2 | ROZPOCET | 0 | 0 | 0 | 0 | 0 | 2 | 0 | 128 | -1344123341
| D | O01 | Ostatné |  |  |  |  | 0 | [5 empty] | 0 | 0 |  | 0 |  | 0 |  | 0 | 4 | D | 1 | ROZPOCET | [6 empty] | 0
11 | K | HZS-001 | Revízie | ks | 1 | 0 | 0 | 0 |  |  |  | znížená | 0 | 0 | 0 | 0 | 0 | 0 | 0 | 0 | 0 | 64 | K | 2 | ROZPOCET | 0 | 0 | 0 | 0 | 0 | 2 | 0 | 64 | 213448603
12 | K | HZS-002 | Montážna plošina | hod | 1 | 0 | 0 | 0 |  |  |  | znížená | 0 | 0 | 0 | 0 | 0 | 0 | 0 | 0 | 0 | 64 | K | 2 | ROZPOCET | 0 | 0 | 0 | 0 | 0 | 2 | 0 | 64 | 519327213

## SO 06c-2 - SO 06c-2 - Odb...
[10 empty] | >> skryté stĺpce << | [12 empty] | {b5633906-fda6-48b4-aaf6-f0a72cbf83d0}
0
| KRYCÍ LIST ROZPOČTU | [9 empty] | v --- nižšie sa nachádzajú doplnkové a pomocné údaje k zostavám --- v | [11 empty] | False
Stavba:
Výstavba infraštruktúry rómska ulica, lokalita L3
Objekt:
SO 06 - Elektrifikácia
Časť:
SO 06c-2 - SO 06c-2 - Odberné elektrické zariadenie
| JKSO: |  |  |  |  | KS:
| Miesto: |  |  |  |  | Dátum: | 15.8.2019
| Objednávateľ: |  |  |  |  | IČO:
IČ DPH:
| Zhotoviteľ: |  |  |  |  | IČO:
IČ DPH:
| Projektant: |  |  |  |  | IČO:
|  | Ing. Marek Pačuta |  |  |  | IČ DPH:
| Spracovateľ: |  |  |  |  | IČO:
|  | Ing. Marek Pačuta |  |  |  | IČ DPH:
Poznámka:
|  | Materiál | [5 empty] | #REF!
|  | Montáž | [5 empty] | #REF!
| Cena bez DPH | [6 empty] | 0
|  |  | Základ dane |  |  | Sadzba dane |  | Výška dane
| DPH | základná | 0 |  |  | 20% |  | 0
|  | znížená | 0 |  |  | 20% |  | 0
|  | zákl. prenesená | 0 |  |  | 20% |  | 0
|  | zníž. prenesená | 0 |  |  | 20% |  | 0
|  | nulová | 0 |  |  | 0% |  | 0
| Cena s DPH |  |  | v | EUR |  |  | 0
| Projektant |  |  | Spracovateľ
| Dátum a podpis: |  | Pečiatka | Dátum a podpis: |  |  | Pečiatka
| Objednávateľ |  |  | Zhotoviteľ
| Dátum a podpis: |  | Pečiatka | Dátum a podpis: |  |  | Pečiatka
REKAPITULÁCIA ROZPOČTU
Stavba:
Výstavba infraštruktúry rómska ulica, lokalita L3
Objekt:
SO 06 - Elektrifikácia
Časť:
SO 06c-2 - SO 06c-2 - Odberné elektrické zariadenie
Miesto: | [5 empty] | Dátum: | 15.8.2019
Objednávateľ: | [5 empty] | Projektant: | Ing. Marek Pačuta
Zhotoviteľ: | [5 empty] | Spracovateľ: | Ing. Marek Pačuta
Kód dielu - Popis | [5 empty] | Materiál [EUR] | Montáž [EUR] | Cena celkom [EUR]
Náklady z rozpočtu | [5 empty] | #REF! | #REF! | 0 | [15 empty] | -1
| HSV - Práce a dodávky HSV |  |  |  |  | #REF! | #REF! | 0
| 2 - Zakladanie |  |  |  |  | #REF! | #REF! | 0
| M - Práce a dodávky M |  |  |  |  | 0 | 0 | 0
| 21-M - Elektromontáže |  |  |  |  | 0 | 0 | 0
| 46-M - Zemné práce pri extr.mont.prácach |  |  |  |  | 0 | 0 | 0
| OST - Ostatné |  |  |  |  | 0 | 0 | 0
ROZPOČET
Stavba:
Výstavba infraštruktúry rómska ulica, lokalita L3
Objekt:
SO 06 - Elektrifikácia
Časť:
SO 06c-2 - SO 06c-2 - Odberné elektrické zariadenie
Miesto: | [5 empty] | Dátum: | 2021-01-12
Objednávateľ: | [5 empty] | Projektant: | Ing. Marek Pačuta
Zhotoviteľ: | [5 empty] | Spracovateľ: | Ing. Marek Pačuta
PČ | Typ | Kód | Popis | MJ | Množstvo | J. materiál [EUR] | J. montáž [EUR] | Cena celkom [EUR] | Cenová sústava |  |  | DPH | J.cena [EUR] | Materiál celkom [EUR] | Montáž celkom [EUR] | J. Nh [h] | Nh celkom [h] | J. hmotnosť [t] | Hmotnosť celkom [t] | J. suť [t] | Suť Celkom [t]
Náklady z rozpočtu | [7 empty] | 0 | [5 empty] | #REF! | #REF! |  | #REF! |  | #REF! |  | #REF! |  | D | -1 | [7 empty] | #REF!
| D | HSV | Práce a dodávky HSV |  |  |  |  | 0 | [5 empty] | #REF! | #REF! |  | #REF! |  | #REF! |  | #REF! | 1 | D | 0 | ROZPOCET | [6 empty] | #REF!
| D | 2 | Zakladanie |  |  |  |  | 0 | [5 empty] | #REF! | #REF! |  | #REF! |  | #REF! |  | #REF! | 1 | D | 1 | ROZPOCET | [6 empty] | #REF!
| D | M | Práce a dodávky M |  |  |  |  | 0 | [5 empty] | 0 | 0 |  | 0 |  | 0 |  | 0 | 3 | D | 0 | ROZPOCET | [6 empty] | 0
| D | 21-M | Elektromontáže |  |  |  |  | 0 | [5 empty] | 0 | 0 |  | 0 |  | 0 |  | 0 | 3 | D | 1 | ROZPOCET | [6 empty] | 0
3 | K | 210010091 | Rúrka ohybná elektroinštalačná z HDPE, D 63 uložená voľne | m | 13 | 0 | 0 | 0 |  |  |  | znížená | 0 | 0 | 0 | 0 | 0 | 0 | 0 | 0 | 0 | 64 | K | 2 | ROZPOCET | 0 | 0 | 0 | 0 | 0 | 2 | 0 | 64 | 6
4 | M | 00010081829 | Chranicka kab. HDPE 63 ohybna vlnita | M | 13 | 0 |  | 0 |  |  |  | znížená | 0 | 0 | 0 | 0 | 0 | 0 | 0 | 0 | 0 | 256 | M | 2 | ROZPOCET | 0 | 0 | 0 | 0 | 0 | 2 | 0 | 64 | 8
5 | K | 210010066 | Rúrka elektroinštalačná oceľová, závitová, typ 6042, uložená pevne | m | 3 | 0 | 0 | 0 |  |  |  | znížená | 0 | 0 | 0 | 0 | 0 | 0 | 0 | 0 | 0 | 64 | K | 2 | ROZPOCET | 0 | 0 | 0 | 0 | 0 | 2 | 0 | 64 | 10
6 | M | 00010161656 | Trubka ocelova ochranna, priemer 40 mm | M | 3 | 0 |  | 0 |  |  |  | znížená | 0 | 0 | 0 | 0 | 0 | 0 | 0 | 0 | 0 | 256 | M | 2 | ROZPOCET | 0 | 0 | 0 | 0 | 0 | 2 | 0 | 64 | 12
7 | M | 00010077997 | Paska upinacia nerez,lahka-9,5mm,30m | M | 9 | 0 |  | 0 |  |  |  | znížená | 0 | 0 | 0 | 0 | 0 | 0 | 0 | 0 | 0 | 256 | M | 2 | ROZPOCET | 0 | 0 | 0 | 0 | 0 | 2 | 0 | 64 | 14
8 | M | 00010077995 | Spona nerez,lahka-9,5mm | KUS | 9 | 0 |  | 0 |  |  |  | znížená | 0 | 0 | 0 | 0 | 0 | 0 | 0 | 0 | 0 | 256 | M | 2 | ROZPOCET | 0 | 0 | 0 | 0 | 0 | 2 | 0 | 64 | 16
11 | K | 210040374 | Montáž objimky strmenovej 892501 s okom na JB | ks | 2 | 0 | 0 | 0 |  |  |  | znížená | 0 | 0 | 0 | 0 | 0 | 0 | 0 | 0 | 0 | 64 | K | 2 | ROZPOCET | 0 | 0 | 0 | 0 | 0 | 2 | 0 | 64 | 22
12 | M | 3162154462 | Príslušenstvo ku konzolám NN, VN - objímka strmeň 250 S OKOM 38-02 (892501) | ks | 2 | 0 |  | 0 |  |  |  | znížená | 0 | 0 | 0 | 0 | 0 | 0 | 0 | 0 | 0 | 256 | M | 2 | ROZPOCET | 0 | 0 | 0 | 0 | 0 | 2 | 0 | 64 | 24
13 | K | 210040377 | Montáž skrutky napínacej M16 s okom a očnicou | ks | 1 | 0 | 0 | 0 |  |  |  | znížená | 0 | 0 | 0 | 0 | 0 | 0 | 0 | 0 | 0 | 64 | K | 2 | ROZPOCET | 0 | 0 | 0 | 0 | 0 | 2 | 0 | 64 | 26
14 | M | 3097031000 | Napínacie skrutky 16x140 mm typ: FSH 16130 | ks | 1 | 0 |  | 0 |  |  |  | znížená | 0 | 0 | 0 | 0 | 0 | 0 | 0 | 0 | 0 | 256 | M | 2 | ROZPOCET | 0 | 0 | 0 | 0 | 0 | 2 | 0 | 64 | 28
15 | K | 210193053 | Skriňa ER plastová, trojfázová, jednotarifná1 odberateľ | ks | 1 | 0 | 0 | 0 |  |  |  | znížená | 0 | 0 | 0 | 0 | 0 | 0 | 0 | 0 | 0 | 64 | K | 2 | ROZPOCET | 0 | 0 | 0 | 0 | 0 | 2 | 0 | 64 | 30
16 | M | 35701926901 | El.skriňa F402 jednofázový, jednotarif, 1 odberateľ : 1 x hlavný jednojpólový istič B50/3 | ks | 1 | 0 |  | 0 |  |  |  | znížená | 0 | 0 | 0 | 0 | 0 | 0 | 0 | 0 | 0 | 256 | M | 2 | ROZPOCET | 0 | 0 | 0 | 0 | 0 | 2 | 0 | 64 | 32
17 | K | 210260171 | Ukončenie nosného lana káblu AYKYz lanovou svorkou | ks | 2 | 0 | 0 | 0 |  |  |  | znížená | 0 | 0 | 0 | 0 | 0 | 0 | 0 | 0 | 0 | 64 | K | 2 | ROZPOCET | 0 | 0 | 0 | 0 | 0 | 2 | 0 | 64 | 34
18 | M | 1942377000 | Pás z hliníka Al 99,5 mäkký 0,80x12 mm | kg | 0.002 | 0 |  | 0 |  |  |  | znížená | 0 | 0 | 0 | 0 | 0 | 0 | 0 | 0 | 0 | 256 | M | 2 | ROZPOCET | 0 | 0 | 0 | 0 | 0 | 2 | 0 | 64 | 36
19 | M | 3117021500 | Svorka lanová 1 skrutková D = 6 mm typ: BSZ1-6 | ks | 2 | 0 |  | 0 |  |  |  | znížená | 0 | 0 | 0 | 0 | 0 | 0 | 0 | 0 | 0 | 256 | M | 2 | ROZPOCET | 0 | 0 | 0 | 0 | 0 | 2 | 0 | 64 | 38
20 | K | 210260191 | Uchytenie nosného oceľového lana na nosnej konzole | ks | 2 | 0 | 0 | 0 |  |  |  | znížená | 0 | 0 | 0 | 0 | 0 | 0 | 0 | 0 | 0 | 64 | K | 2 | ROZPOCET | 0 | 0 | 0 | 0 | 0 | 2 | 0 | 64 | 40
21 | M | 3117025000 | Svorka lanová 2 skrutková D = 8 mm typ: BSZ2-8 | ks | 2 | 0 |  | 0 |  |  |  | znížená | 0 | 0 | 0 | 0 | 0 | 0 | 0 | 0 | 0 | 256 | M | 2 | ROZPOCET | 0 | 0 | 0 | 0 | 0 | 2 | 0 | 64 | 42
22 | M | 3117034500 | Lanová očnica 8 mm 5/16" typ: SZIV-8 | ks | 2 | 0 |  | 0 |  |  |  | znížená | 0 | 0 | 0 | 0 | 0 | 0 | 0 | 0 | 0 | 256 | M | 2 | ROZPOCET | 0 | 0 | 0 | 0 | 0 | 2 | 0 | 64 | 44
23 | K | 210260162 | Zapojenie 4 žíl kábla alebo vodičov v istiacich domových skriniach do 35 mm2 | ks | 1 | 0 | 0 | 0 |  |  |  | znížená | 0 | 0 | 0 | 0 | 0 | 0 | 0 | 0 | 0 | 64 | K | 2 | ROZPOCET | 0 | 0 | 0 | 0 | 0 | 2 | 0 | 64 | 46
24 | K | 210100004 | Ukončenie vodičov v rozvádzač. vrátane zapojenia a vodičovej koncovky do 25 mm2 | ks | 16 | 0 | 0 | 0 |  |  |  | znížená | 0 | 0 | 0 | 0 | 0 | 0 | 0 | 0 | 0 | 64 | K | 2 | ROZPOCET | 0 | 0 | 0 | 0 | 0 | 2 | 0 | 64 | 48
25 | K | 210270801 | Označovací káblový štítok z PVC rozmer 4x8cm(15-22 znak.) | ks | 4 | 0 | 0 | 0 |  |  |  | znížená | 0 | 0 | 0 | 0 | 0 | 0 | 0 | 0 | 0 | 64 | K | 2 | ROZPOCET | 0 | 0 | 0 | 0 | 0 | 2 | 0 | 64 | 50
26 | M | 5628900000 | Štítok na označenie káblového vývodu | ks | 4 | 0 |  | 0 |  |  |  | znížená | 0 | 0 | 0 | 0 | 0 | 0 | 0 | 0 | 0 | 256 | M | 2 | ROZPOCET | 0 | 0 | 0 | 0 | 0 | 2 | 0 | 64 | 52
27 | K | 210902381 | Vodič hliníkový silový, uložený v trubke NAYY 0,6/1 kV 4x25 | m | 12 | 0 | 0 | 0 |  |  |  | znížená | 0 | 0 | 0 | 0 | 0 | 0 | 0 | 0 | 0 | 64 | K | 2 | ROZPOCET | 0 | 0 | 0 | 0 | 0 | 2 | 0 | 64 | 54
28 | M | 3410350066 | NAYY 4x25 RM Kábel pre pevné uloženie, hliníkový STN | m | 12 | 0 |  | 0 |  |  |  | znížená | 0 | 0 | 0 | 0 | 0 | 0 | 0 | 0 | 0 | 256 | M | 2 | ROZPOCET | 0 | 0 | 0 | 0 | 0 | 2 | 0 | 64 | 56
29 | K | 210902192 | Kábel hliníkový silový samonosný uložený volne 1-AYKYz 0,6/1 kV 4x25 | m | 35 | 0 | 0 | 0 |  |  |  | znížená | 0 | 0 | 0 | 0 | 0 | 0 | 0 | 0 | 0 | 64 | K | 2 | ROZPOCET | 0 | 0 | 0 | 0 | 0 | 2 | 0 | 64 | 58
30 | M | 341110035500 | Kábel hliníkový závesný 1-AYKYz 4x25 mm2 | m | 35 | 0 |  | 0 |  |  |  | znížená | 0 | 0 | 0 | 0 | 0 | 0 | 0 | 0 | 0 | 256 | M | 2 | ROZPOCET | 0 | 0 | 0 | 0 | 0 | 2 | 0 | 64 | 60
31 | K | MD | Mimostavenisková doprava | % | 4.284 | 0 | 0 | 0 |  |  |  | znížená | 0 | 0 | 0 | 0 | 0 | 0 | 0 | 0 | 0 | 64 | K | 2 | ROZPOCET | 0 | 0 | 0 | 0 | 0 | 2 | 0 | 64 | 380122023
32 | K | PM | Podružný materiál | % | 3.524 | 0 | 0 | 0 |  |  |  | znížená | 0 | 0 | 0 | 0 | 0 | 0 | 0 | 0 | 0 | 128 | K | 2 | ROZPOCET | 0 | 0 | 0 | 0 | 0 | 2 | 0 | 128 | 1813158986
33 | K | PPV | Podiel pridružených výkonov | % | 6.613 | 0 | 0 | 0 |  |  |  | znížená | 0 | 0 | 0 | 0 | 0 | 0 | 0 | 0 | 0 | 64 | K | 2 | ROZPOCET | 0 | 0 | 0 | 0 | 0 | 2 | 0 | 64 | -1293860832
| D | 46-M | Zemné práce pri extr.mont.prácach |  |  |  |  | 0 | [5 empty] | 0 | 0 |  | 0 |  | 0 |  | 0 | 3 | D | 1 | ROZPOCET | [6 empty] | 0
36 | K | 460200164 | Hĺbenie káblovej ryhy ručne 35 cm širokej a 80 cm hlbokej, v zemine triedy 4 | m | 7 | 0 | 0 | 0 |  |  |  | znížená | 0 | 0 | 0 | 0 | 0 | 0 | 0 | 0 | 0 | 64 | K | 2 | ROZPOCET | 0 | 0 | 0 | 0 | 0 | 2 | 0 | 64 | 72
37 | K | 460420022 | Zriadenie, rekonšt. káblového lôžka z piesku bez zakrytia, v ryhe šír. do 65 cm, hrúbky vrstvy 10 cm | m | 7 | 0 | 0 | 0 |  |  |  | znížená | 0 | 0 | 0 | 0 | 0 | 0 | 0 | 0 | 0 | 64 | K | 2 | ROZPOCET | 0 | 0 | 0 | 0 | 0 | 2 | 0 | 64 | 74
38 | M | 5831214500 | Drvina vápencová zmes 0 - 4 | t | 0.752 | 0 |  | 0 |  |  |  | znížená | 0 | 0 | 0 | 0 | 0 | 0 | 0 | 0 | 0 | 256 | M | 2 | ROZPOCET | 0 | 0 | 0 | 0 | 0 | 2 | 0 | 64 | 76
39 | K | 460490012 | Rozvinutie a uloženie výstražnej fólie z PVC do ryhy, šírka 33 cm | m | 7 | 0 | 0 | 0 |  |  |  | znížená | 0 | 0 | 0 | 0 | 0 | 0 | 0 | 0 | 0 | 64 | K | 2 | ROZPOCET | 0 | 0 | 0 | 0 | 0 | 2 | 0 | 64 | 78
40 | M | 2830002000 | Fólia červená v m | m | 7 | 0 |  | 0 |  |  |  | znížená | 0 | 0 | 0 | 0 | 0 | 0 | 0 | 0 | 0 | 256 | M | 2 | ROZPOCET | 0 | 0 | 0 | 0 | 0 | 2 | 0 | 64 | 80
41 | K | 460560164 | Ručný zásyp nezap. káblovej ryhy bez zhutn. zeminy, 35 cm širokej, 80 cm hlbokej v zemine tr. 4 | m | 7 | 0 | 0 | 0 |  |  |  | znížená | 0 | 0 | 0 | 0 | 0 | 0 | 0 | 0 | 0 | 64 | K | 2 | ROZPOCET | 0 | 0 | 0 | 0 | 0 | 2 | 0 | 64 | 82
42 | K | 460620014 | Proviz. úprava terénu v zemine tr. 4, aby nerovnosti terénu neboli väčšie ako 2 cm od vodor.hladiny | m2 | 7 | 0 | 0 | 0 |  |  |  | znížená | 0 | 0 | 0 | 0 | 0 | 0 | 0 | 0 | 0 | 64 | K | 2 | ROZPOCET | 0 | 0 | 0 | 0 | 0 | 2 | 0 | 64 | 84
| D | OST | Ostatné |  |  |  |  | 0 | [5 empty] | 0 | 0 |  | 0 |  | 0 |  | 0 | 4 | D | 0 | ROZPOCET | [6 empty] | 0
43 | K | 990990010E | Revízie - Elektrická prípojka NN | súb | 1 | 0 | 0 | 0 |  |  |  | znížená | 0 | 0 | 0 | 0 | 0 | 0 | 0 | 0 | 0 | 262144 | K | 1 | ROZPOCET | 0 | 0 | 0 | 0 | 0 | 2 | 0 | 262144 | 86